## Hoja 1
RTB028 | m² |  |  | Falso techo registrable de placas de escayola, sistema "PLACO".
Falso techo registrable Decogips "PLACO" formado por placa de escayola, semiperforada, gama Silencio modelo Coral "PLACO", de 600x600 mm y 19 mm de espesor, con perfilería semioculta.
Descompuesto |  | Ud | Descomposición |  | Rend. | p.s. | Precio partida
mt12plp100aaa |  | m | Perfil metálico angular de acero galvanizado, Quick-lock "PLACO", color blanco, fabricado mediante laminación en frío, de 3000 mm de longitud, 22x22 mm de sección y 0,5 mm de espesor, para la realización de falsos techos registrables. |  | 0.5 | 2504.05 | 1252.03
mt12ple100 |  | Ud | Varilla lisa regulable con gancho "PLACO", de 4 mm de diámetro y 1000 mm de longitud. |  | 0.83 | 1402.27 | 1163.88
mt12psg220 |  | Ud | Fijación compuesta por taco y tornillo 5x27. |  | 0.83 | 161.01 | 133.64
mt12ple090 |  | Ud | Pieza de cuelgue rápido Quick-lock "PLACO". |  | 0.83 | 2181.02 | 1810.25
mt12plp090aaa |  | m | Perfil metálico primario de acero galvanizado, Quick-lock "PLACO" color blanco, fabricado mediante laminación en frío, de 3600 mm de longitud, 24x38 mm de sección, para la realización de falsos techos registrables. |  | 0.83 | 3931.35 | 3263.02
mt12plp090cba |  | m | Perfil metálico secundario de acero galvanizado, Quick-lock "PLACO" color blanco, fabricado mediante laminación en frío, de 1200 mm de longitud, 24x32 mm de sección, para la realización de falsos techos registrables. |  | 1.66 | 3931.35 | 6526.04
mt12plp090dba |  | m | Perfil metálico secundario de acero galvanizado, Quick-lock "PLACO" color blanco, fabricado mediante laminación en frío, de 600 mm de longitud, 24x32 mm de sección, para la realización de falsos techos registrables. |  | 0.83 | 3931.35 | 3263.02
mt12plk040bbcdaa |  | m² | Placa de escayola, semiperforada, gama Silencio modelo Coral "PLACO", de 600x600 mm y 19 mm de espesor, apoyada sobre perfilería semioculta con suela de 24 mm de anchura, para la realización de falsos techos registrables Decogips. |  | 1.05 | 19130.91 | 20087.46
mo006 |  | h | Oficial 1ª montador. |  | 0.322 | 9825.63 | 3163.85
mo048 |  | h | Ayudante montador. |  | 0.322 | 8926.87 | 2874.45
|  | % | Medios auxiliares |  | 2 | 43537.64 | 870.75
|  | % | Costes indirectos |  | 3 | 44408.39 | 1332.25
Coste de mantenimiento decenal: 11.435,16 $ en los primeros 10 años. | [5 empty] | Total: | 45740.64