## Hoja 1
RTF005 | m² |  | Cielo raso registrable de paneles de lana de roca.
Cielo raso registrable suspendido, situado a una altura menor de 4 m, constituido por: ESTRUCTURA: perfilería vista T 24, con suela de 24 mm de anchura, de acero galvanizado, color blanco, comprendiendo perfiles primarios y secundarios, suspendidos de la losa o elemento soporte con varillas y cuelgues; PANELES: paneles acústicos autoportantes de lana de roca, compuestos por módulos de 600x600x15 mm, acabado liso color blanco con canto recto. Incluso perfiles angulares, fijaciones para el anclaje de los perfiles y accesorios de montaje.
Código |  | Unidad |  | Descripción | Cantidad | Valor unitario | Valor parcial
1 |  |  |  | Materiales
mt16pag010a |  | m² |  | Panel acústico autoportante de lana mineral, de resistencia térmica 0,4 m²K/W, Euroclase A1 de reacción al fuego, compuesto por módulos de 600x600x15 mm, acabado liso color blanco con canto recto para perfilería vista T 24. | 1.02 | 72555.8 | 74006.9
mt12fpg040ij |  | m |  | Perfil primario T 24 24x38x3700 mm, color blanco, de acero galvanizado. | 0.7 | 1774.51 | 1242.16
mt12fpg040la |  | m |  | Perfil secundario T 24 24x38x600 mm, color blanco, de acero galvanizado. | 1.5 | 1774.51 | 2661.77
mt12fpg030hk |  | m |  | Perfil angular 24/24/3000 mm, color blanco, de acero galvanizado. | 0.4 | 1304.78 | 521.91
mt12fac020b |  | Ud |  | Varilla metálica de acero galvanizado de 6 mm de diámetro. | 2 | 860.89 | 1721.78
mt12fac050 |  | Ud |  | Accesorios para la instalación de cielos rasos registrables. | 1 | 4331.34 | 4331.34
[5 empty] | Subtotal materiales: |  | 84485.9
2 |  |  |  | Mano de obra
mo015 |  | h |  | Oficial 1ª montador de falsos techos. | 0.261 | 28562.3 | 7454.76
mo082 |  | h |  | Ayudante montador de falsos techos. | 0.261 | 20774.2 | 5422.06
[5 empty] | Subtotal mano de obra: |  | 12876.8
3 |  |  |  | Herramienta menor
|  | % |  | Herramienta menor | 2 | 97362.7 | 1947.25
Coste de mantenimiento decenal: $ 24.827,49 en los primeros 10 años. |  |  |  |  | Costos directos (1+2+3): |  | 99309.9