## Hoja 1
RTJ010 | m² |  | Cielo raso registrable de lamas de PVC.
Cielo raso registrable suspendido, situado a una altura menor de 4 m, constituido por: ESTRUCTURA: entramado metálico oculto fijado a la losa o elemento soporte con varillas y cuelgues; LAMAS DE PVC: lamas de PVC, de 85 mm de anchura, con 15 mm de separación, color blanco. Incluso perfiles de remate perimetral, fijaciones para el anclaje de los perfiles y accesorios de montaje.
Código |  | Unidad |  | Descripción | Cantidad | Valor unitario | Valor parcial
1 |  |  |  | Materiales
mt12fpv010a |  | m |  | Lama de PVC, horizontal, de 85 mm de anchura, con 15 mm de separación, color blanco, para cielos rasos registrables con entramado oculto. | 10.2 | 5434.35 | 55430.4
mt12fpv020a |  | m |  | Perfil de unión en H de PVC, color blanco, para cielos rasos registrables de lamas. | 8 | 3712.58 | 29700.6
mt12fpv020e |  | m |  | Perfil de remate perimetral de PVC, color blanco, para cielos rasos registrables de lamas. | 4 | 3712.58 | 14850.3
mt12fpv030 |  | m |  | Soporte de suspensión de techo, de acero galvanizado, para cielos rasos registrables de lamas. | 1.5 | 10142.3 | 15213.5
mt12fac020a |  | Ud |  | Varilla metálica de acero galvanizado de 3 mm de diámetro. | 3.5 | 753.28 | 2636.48
mt12fac021 |  | kg |  | Alambre de acero galvanizado de 0,7 mm de diámetro. | 0.1 | 3040.01 | 304
[5 empty] | Subtotal materiales: |  | 118135
2 |  |  |  | Mano de obra
mo015 |  | h |  | Oficial 1ª montador de falsos techos. | 0.287 | 28562.3 | 8197.38
mo082 |  | h |  | Ayudante montador de falsos techos. | 0.287 | 20774.2 | 5962.19
[5 empty] | Subtotal mano de obra: |  | 14159.6
3 |  |  |  | Herramienta menor
|  | % |  | Herramienta menor | 2 | 132295 | 2645.9
Coste de mantenimiento decenal: $ 22.939,93 en los primeros 10 años. |  |  |  |  | Costos directos (1+2+3): |  | 134941