## Hoja 1
RTL016 | m² | Cielo raso registrable de bandejas metálicas, sistema "KNAUF".
Cielo raso registrable, situado a una altura menor de 4 m, sistema D427a.es "KNAUF", formado por bandejas de acero galvanizado prelacado, modelo Ras "KNAUF", de superficie lisa, color blanco, de 0,5 mm de espesor, con canto A Enrasado, con perfilería vista.
Código |  |  | Unidad | Descripción | Cantidad | Valor unitario | Valor parcial
1 |  |  |  | Materiales
mt12pbk010aaaa |  |  | m² | Bandeja de acero galvanizado prelacado, modelo Ras "KNAUF", de superficie lisa, color blanco, de 0,5 mm de espesor, con canto A Enrasado, para cielos rasos registrables. | 1.02 | 38832.27 | 39608.92
mt12pfk060e |  |  | m | Perfil primario EASY T - 24/38/3700 mm "KNAUF", color blanco, de acero galvanizado. | 0.84 | 2546.76 | 2139.28
mt12pfk060y |  |  | m | Perfil secundario EASY TG - 24/32/600 mm "KNAUF", color blanco, de acero galvanizado. | 0.84 | 2546.76 | 2139.28
mt12pfk060A |  |  | m | Perfil secundario EASY TG - 24/32/1200 mm "KNAUF", color blanco, de acero galvanizado. | 1.67 | 2546.76 | 4253.09
mt12pfk050b |  |  | m | Perfil angular EASY L - 25/25/3050 mm "KNAUF", color blanco, de acero galvanizado. | 0.7 | 1845.82 | 1292.07
mt12pek060 |  |  | Ud | Pieza de cuelgue rápido Twist "KNAUF", para cielos rasos suspendidos. | 0.84 | 132641.86 | 111419.16
mt12pek030 |  |  | Ud | Varilla de cuelgue "KNAUF" de 100 cm. | 0.84 | 1111.69 | 933.82
mt12psg220 |  |  | Ud | Fijación compuesta por chazo y tornillo 5x27. | 0.8 | 150.24 | 120.19
[5 empty] | Subtotal materiales: |  | 161905.81
2 |  |  |  | Mano de obra
mo015 |  |  | h | Oficial 1ª montador de falsos techos. | 0.341 | 17018.01 | 5803.14
mo082 |  |  | h | Ayudante montador de falsos techos. | 0.341 | 12137.33 | 4138.83
[5 empty] | Subtotal mano de obra: |  | 9941.97
3 |  |  |  | Herramienta menor
|  |  | % | Herramienta menor | 2 | 171847.78 | 3436.96
Coste de mantenimiento decenal: $ 40.315,49 en los primeros 10 años. |  |  |  |  | Costos directos (1+2+3): |  | 175284.74