## Hoja 1
RTL026 | m² |  | Cielo raso registrable de lamas metálicas, sistema "KNAUF".
Cielo raso registrable, situado a una altura menor de 4 m, sistema D412.es "KNAUF", formado por lamas horizontales de superficie lisa, de aluminio lacado y de 85 mm de anchura, separadas 15 mm, con entramado metálico visto.
Código |  | Unidad |  | Descripción | Cantidad | Valor unitario | Valor parcial
1 |  |  |  | Materiales
mt12flk020ea |  | m |  | Lama horizontal de superficie lisa, de aluminio prelacado, modelo Compak AR "KNAUF", de 85 mm de anchura y 0,5 mm de espesor, para cielos rasos registrables con entramado visto. | 10.2 | 4112.2 | 41944.44
mt12pfk070a |  | m |  | Perfil Compak AR-CR "KNAUF", de lámina de aluminio, acabado troquelado, para la colocación de lamas horizontales cada 100 mm, en cielos rasos registrables. | 1 | 4299.12 | 4299.12
mt12pfk080a |  | m |  | Perfil en U 18/25/3050 mm, "KNAUF", color blanco, de aluminio lacado. | 0.75 | 7056.16 | 5292.12
mt12pek030 |  | Ud |  | Varilla de cuelgue "KNAUF" de 100 cm. | 0.8 | 1111.69 | 889.35
mt12psg220 |  | Ud |  | Fijación compuesta por chazo y tornillo 5x27. | 0.8 | 150.24 | 120.19
[5 empty] | Subtotal materiales: |  | 52545.22
2 |  |  |  | Mano de obra
mo015 |  | h |  | Oficial 1ª montador de falsos techos. | 0.31 | 17018.01 | 5275.58
mo082 |  | h |  | Ayudante montador de falsos techos. | 0.31 | 12137.33 | 3762.57
[5 empty] | Subtotal mano de obra: |  | 9038.15
3 |  |  |  | Herramienta menor
|  | % |  | Herramienta menor | 2 | 61583.37 | 1231.67
Coste de mantenimiento decenal: $ 13.191,16 en los primeros 10 años. |  |  |  |  | Costos directos (1+2+3): |  | 62815.04