## Hoja 1
RTL040 | m² |  | Cielo raso registrable de rejilla metálica. Sistema Fonotech Fonosteel "BUTECH".
Cielo raso registrable suspendido, situado a una altura menor de 4 m. Sistema Fonotech Fonosteel "BUTECH", constituido por: ESTRUCTURA: perfilería vista de acero galvanizado prelacado, color gris acero, con suela de 15 mm de anchura; REJILLA METÁLICA: bandejas autoportantes, de rejilla metálica, con cuadrícula de 50x50 mm, modelo Steel Grid, de acero galvanizado lacado, color a elegir de la carta RAL "BUTECH" "PORCELANOSA GRUPO", de 600x600 mm 0,6 mm de espesor, Euroclase A-s2, d0 de reacción al fuego. Incluso fijaciones para el anclaje de los perfiles y accesorios de montaje.
Código |  | Unidad |  | Descripción | Cantidad | Valor unitario | Valor parcial
1 |  |  |  | Materiales
mt12pmb015a |  | m² |  | Cielo raso registrable formado por bandejas autoportantes, de rejilla metálica, con cuadrícula de 50x50 mm, modelo Steel Grid, de acero galvanizado lacado, color a elegir de la carta RAL, "BUTECH" "PORCELANOSA GRUPO", de 600x600 mm y 0,6 mm de espesor, y Euroclase A-s2, d0 de reacción al fuego; incluso sistema de perfilería vista de acero galvanizado prelacado, color gris acero, con suela de 15 mm de anchura y varillas de sujeción. | 1.02 | 225076 | 229577.52
[5 empty] | Subtotal materiales: |  | 229577.52
2 |  |  |  | Mano de obra
mo015 |  | h |  | Oficial 1ª montador de falsos techos. | 0.314 | 25299.6 | 7944.07
mo082 |  | h |  | Ayudante montador de falsos techos. | 0.314 | 18408.5 | 5780.27
[5 empty] | Subtotal mano de obra: |  | 13724.34
3 |  |  |  | Herramienta menor
|  | % |  | Herramienta menor | 2 | 243301.86 | 4866.04
Coste de mantenimiento decenal: $ 52.115,35 en los primeros 10 años. |  |  |  |  | Costos directos (1+2+3): |  | 248167.9