## Hoja 1
RTM015 | m² |  | Cielo raso registrable de paneles de lana de madera.
Cielo raso registrable suspendido, situado a una altura menor de 4 m, formado por paneles ligeros de lana de madera, de 600x600 mm y 20 mm de espesor, con perfilería vista. El precio incluye la resolución de encuentros y puntos singulares.
Código |  | Unidad |  | Descripción | Cantidad | Valor unitario | Valor parcial
1 |  |  |  | Materiales
mt16vkt010ha |  | m² |  | Panel ligero de lana de madera, de 600x600 mm y 20 mm de espesor, formado por virutas de madera de 1,5 mm de diámetro aglomeradas con cemento, resistencia térmica 0,2777 m²K/W, conductividad térmica 0,072 W/(mK), densidad 390 kg/m³, factor de resistencia a la difusión del vapor de agua 0,4 y Euroclase B-s1, d0 de reacción al fuego, para aislamiento térmico y acústico y protección frente a incendios, en edificación. | 1.02 | 41593.37 | 42425.24
mt12fpg040ita |  | m |  | Perfil primario T 24 24x33x3700 mm, color blanco, de acero galvanizado. | 1.05 | 1446.95 | 1519.3
mt12fpg040jpa |  | m |  | Perfil secundario T 24 24x33x600 mm, color blanco, de acero galvanizado. | 1.05 | 1446.95 | 1519.3
mt12fpg040jra |  | m |  | Perfil secundario T 24 24x33x1200 mm, color blanco, de acero galvanizado. | 1.05 | 1446.95 | 1519.3
mt12fpg030hk |  | m |  | Perfil angular 24/24/3000 mm, color blanco, de acero galvanizado. | 0.5 | 1148.37 | 574.19
mt12psg210a |  | Ud |  | Cuelgue para cielos rasos suspendidos. | 0.9 | 1427.61 | 1284.85
mt12psg210b |  | Ud |  | Seguro para la fijación del cuelgue, en cielos rasos suspendidos. | 0.9 | 229.25 | 206.33
mt12psg210c |  | Ud |  | Conexión superior para fijar la varilla al cuelgue, en cielos rasos suspendidos. | 0.9 | 1765.13 | 1588.62
mt12psg190 |  | Ud |  | Varilla de cuelgue. | 0.9 | 780.21 | 702.19
mt12psg220 |  | Ud |  | Fijación compuesta por chazo y tornillo 5x27. | 0.9 | 152.25 | 137.03
[5 empty] | Subtotal materiales: |  | 51476.35
2 |  |  |  | Mano de obra
mo015 |  | h |  | Oficial 1ª montador de falsos techos. | 0.237 | 14005.7 | 3319.35
mo082 |  | h |  | Ayudante montador de falsos techos. | 0.237 | 10111.16 | 2396.34
[5 empty] | Subtotal mano de obra: |  | 5715.69
3 |  |  |  | Herramienta menor
|  | % |  | Herramienta menor | 2 | 57192.04 | 1143.84
Coste de mantenimiento decenal: $ 13.224,74 en los primeros 10 años. |  |  |  |  | Costos directos (1+2+3): |  | 58335.88