## Hoja 1
RTP010 | m | Moldura de escayola, para solución perimetral de techo.
Moldura lisa de escayola, de 3x2x101 cm, para solución perimetral de techo, recibida con cola para escayola. Incluso accesorios de fijación.
Código |  |  | Unidad | Descripción | Cantidad | Valor unitario | Valor parcial
1 |  |  |  | Materiales
mt12rea010a |  |  | m | Moldura lisa de escayola, de 3x2x101 cm. | 1.05 | 6001.46 | 6301.53
mt09eyc030 |  |  | kg | Cola para escayola. | 0.2 | 739.94 | 147.99
[5 empty] | Subtotal materiales: |  | 6449.52
2 |  |  |  | Mano de obra
mo035 |  |  | h | Oficial 1ª de cielos rasos. | 0.209 | 27792.3 | 5808.59
[5 empty] | Subtotal mano de obra: |  | 5808.59
3 |  |  |  | Herramienta menor
|  |  | % | Herramienta menor | 2 | 12258.11 | 245.16
Coste de mantenimiento decenal: $ 2.625,69 en los primeros 10 años. |  |  |  |  | Costos directos (1+2+3): |  | 12503.27