## Hoja 1
RTP040 | m | Oscuro de escayola, para solución perimetral de techo.
Oscuro de escayola, de 3x5x110 cm, para solución perimetral de techo, recibido con cola para escayola. Incluso accesorios de fijación.
Código |  |  | Unidad | Descripción | Cantidad | Valor unitario | Valor parcial
1 |  |  |  | Materiales
mt12rea060a |  |  | m | Oscuro de escayola, de 3x5x110 cm. | 1.05 | 4760.78 | 4998.82
mt09eyc030 |  |  | kg | Cola para escayola. | 0.15 | 739.94 | 110.99
[5 empty] | Subtotal materiales: |  | 5109.81
2 |  |  |  | Mano de obra
mo035 |  |  | h | Oficial 1ª de cielos rasos. | 0.209 | 27792.3 | 5808.59
[5 empty] | Subtotal mano de obra: |  | 5808.59
3 |  |  |  | Herramienta menor
|  |  | % | Herramienta menor | 2 | 10918.4 | 218.37
Coste de mantenimiento decenal: $ 2.338,72 en los primeros 10 años. |  |  |  |  | Costos directos (1+2+3): |  | 11136.8