## Hoja 1
RTP051 | Ud |  | Ángulo de escayola de luz indirecta, para solución perimetral de techo.
Ángulo cóncavo de escayola para bandeja de escayola de luz indirecta, 10 cm de altura, 27,5 cm de diámetro de la circunferencia interior, 61,5 cm de anchura total y 20,5 cm de radio, para solución perimetral de techo, recibido con cola para escayola. Incluso accesorios de fijación.
Código |  | Unidad |  | Descripción | Cantidad | Valor unitario | Valor parcial
1 |  |  |  | Materiales
mt12rea095a |  | Ud |  | Ángulo cóncavo de escayola para bandeja de escayola de luz indirecta, 10 cm de altura, 27,5 cm de diámetro de la circunferencia interior, 61,5 cm de anchura total y 20,5 cm de radio. | 1.05 | 43020.1 | 45171.1
mt09eyc030 |  | kg |  | Cola para escayola. | 0.11 | 739.94 | 81.39
[5 empty] | Subtotal materiales: |  | 45252.5
2 |  |  |  | Mano de obra
mo035 |  | h |  | Oficial 1ª de cielos rasos. | 0.196 | 27792.3 | 5447.29
[5 empty] | Subtotal mano de obra: |  | 5447.29
3 |  |  |  | Herramienta menor
|  | % |  | Herramienta menor | 2 | 50699.8 | 1014
Coste de mantenimiento decenal: $ 10.859,90 en los primeros 10 años. |  |  |  |  | Costos directos (1+2+3): |  | 51713.8