## Hoja 1
RTP060 | m | Friso de escayola, para solución perimetral de techo.
Friso de escayola, de 7,5x9x120 cm, para solución perimetral de techo, recibido con cola para escayola. Incluso accesorios de fijación.
Código |  |  | Unidad | Descripción | Cantidad | Valor unitario | Valor parcial
1 |  |  |  | Materiales
mt12rea110a |  |  | m | Friso de escayola, de 7,5x9x120 cm. | 1.05 | 16042.4 | 16844.5
mt09eyc030 |  |  | kg | Cola para escayola. | 0.36 | 739.94 | 266.38
[5 empty] | Subtotal materiales: |  | 17110.9
2 |  |  |  | Mano de obra
mo035 |  |  | h | Oficial 1ª de cielos rasos. | 0.235 | 27792.3 | 6531.19
[5 empty] | Subtotal mano de obra: |  | 6531.19
3 |  |  |  | Herramienta menor
|  |  | % | Herramienta menor | 2 | 23642.1 | 472.84
Coste de mantenimiento decenal: $ 5.064,13 en los primeros 10 años. |  |  |  |  | Costos directos (1+2+3): |  | 24114.9