## Hoja 1
RTP090 | m | Cortinero de escayola, para solución perimetral de techo.
Cortinero en L de escayola, de 18x9,5x118,5 cm, para solución perimetral de techo, recibido con cola para escayola. Incluso accesorios de fijación.
Código |  |  | Unidad | Descripción | Cantidad | Valor unitario | Valor parcial
1 |  |  |  | Materiales
mt12rea030a |  |  | m | Cortinero en L de escayola, de 18x9,5x118,5 cm. | 1.05 | 16950.7 | 17798.24
mt09eyc030 |  |  | kg | Cola para escayola. | 0.21 | 1153.23 | 242.18
[5 empty] | Subtotal materiales: |  | 18040.42
2 |  |  |  | Mano de obra
mo035 |  |  | h | Oficial 1ª de cielos rasos. | 0.197 | 36735.6 | 7236.91
[5 empty] | Subtotal mano de obra: |  | 7236.91
3 |  |  |  | Herramienta menor
|  |  | % | Herramienta menor | 2 | 25277.33 | 505.55
Coste de mantenimiento decenal: $ 5.414,41 en los primeros 10 años. |  |  |  |  | Costos directos (1+2+3): |  | 25782.88