## Hoja 1
RTP100 | m | Bandeja de escayola, para solución perimetral de techo.
Bandeja de escayola, de 20x4x120 cm, para solución perimetral de techo, recibida con cola para escayola. Incluso accesorios de fijación.
Código |  |  | Unidad | Descripción | Cantidad | Valor unitario | Valor parcial
1 |  |  |  | Materiales
mt12rea040a |  |  | m | Bandeja de escayola, de 20x4x120 cm. | 1.05 | 16071.2 | 16874.8
mt09eyc030 |  |  | kg | Cola para escayola. | 0.09 | 739.94 | 66.59
[5 empty] | Subtotal materiales: |  | 16941.4
2 |  |  |  | Mano de obra
mo035 |  |  | h | Oficial 1ª de cielos rasos. | 0.196 | 27792.3 | 5447.29
[5 empty] | Subtotal mano de obra: |  | 5447.29
3 |  |  |  | Herramienta menor
|  |  | % | Herramienta menor | 2 | 22388.7 | 447.77
Coste de mantenimiento decenal: $ 4.795,65 en los primeros 10 años. |  |  |  |  | Costos directos (1+2+3): |  | 22836.4