## Hoja 1
RTP231 | Ud | Escuadra de escayola para moldura, para decoración de techo o pared.
Escuadra de escayola, de 16x16 cm, para moldura de 1,6x6x119 cm, para decoración de techo o pared, recibida con cola para escayola. Incluso accesorios de fijación.
Código |  |  | Unidad | Descripción | Cantidad | Valor unitario | Valor parcial
1 |  |  |  | Materiales
mt12rea155ad |  |  | Ud | Escuadra de escayola, de 16x16 cm, para moldura de 1,6x6x119 cm. | 1.05 | 13791.8 | 14481.39
mt09eyc030 |  |  | kg | Cola para escayola. | 0.04 | 739.94 | 29.6
[5 empty] | Subtotal materiales: |  | 14510.99
2 |  |  |  | Mano de obra
mo035 |  |  | h | Oficial 1ª de cielos rasos. | 0.131 | 27792.3 | 3640.79
[5 empty] | Subtotal mano de obra: |  | 3640.79
3 |  |  |  | Herramienta menor
|  |  | % | Herramienta menor | 2 | 18151.78 | 363.04
Coste de mantenimiento decenal: $ 3.888,12 en los primeros 10 años. |  |  |  |  | Costos directos (1+2+3): |  | 18514.82