## Hoja 1
RTP240 | m | Librería de escayola.
Estantería de escayola, de 4x20x120 cm, para formación de librería, recibida con cola para escayola. Incluso accesorios de fijación.
Código |  |  | Unidad | Descripción | Cantidad | Valor unitario | Valor parcial
1 |  |  |  | Materiales
mt12rea170a |  |  | m | Estantería de escayola, de 4x20x120 cm, para formación de librería. | 1.05 | 12406.9 | 13027.2
mt09eyc030 |  |  | kg | Cola para escayola. | 0.14 | 739.94 | 103.59
[5 empty] | Subtotal materiales: |  | 13130.8
2 |  |  |  | Mano de obra
mo035 |  |  | h | Oficial 1ª de cielos rasos. | 0.209 | 27792.3 | 5808.59
[5 empty] | Subtotal mano de obra: |  | 5808.59
3 |  |  |  | Herramienta menor
|  |  | % | Herramienta menor | 2 | 18939.4 | 378.79
Coste de mantenimiento decenal: $ 4.056,82 en los primeros 10 años. |  |  |  |  | Costos directos (1+2+3): |  | 19318.2