## Hoja 1
RTP245 | Ud |  | Complemento para librería de escayola.
Capitel para cornisa de escayola, de 11,5x11,5x21,3 cm, para formación de librería, recibido con cola para escayola. Incluso accesorios de fijación.
Código |  | Unidad |  | Descripción | Cantidad | Valor unitario | Valor parcial
1 |  |  |  | Materiales
mt12rea180a |  | Ud |  | Capitel para cornisa de escayola, de 11,5x11,5x21,3 cm, para formación de librería. | 1.05 | 14193 | 14902.7
mt09eyc030 |  | kg |  | Cola para escayola. | 0.05 | 1153.23 | 57.66
[5 empty] | Subtotal materiales: |  | 14960.3
2 |  |  |  | Mano de obra
mo035 |  | h |  | Oficial 1ª de cielos rasos. | 0.258 | 36735.6 | 9477.78
[5 empty] | Subtotal mano de obra: |  | 9477.78
3 |  |  |  | Herramienta menor
|  | % |  | Herramienta menor | 2 | 24438.1 | 488.76
Coste de mantenimiento decenal: $ 5.234,64 en los primeros 10 años. |  |  |  |  | Costos directos (1+2+3): |  | 24926.9