## Hoja 1
RTP280 | Ud | Consola de escayola.
Consola de escayola, de 52x41x20,5 cm, para adosar a pared, recibida con cola para escayola. Incluso accesorios de fijación.
Código |  |  | Unidad | Descripción | Cantidad | Valor unitario | Valor parcial
1 |  |  |  | Materiales
mt12rea240a |  |  | Ud | Consola de escayola, de 52x41x20,5 cm, para adosar a pared. | 1.05 | 143602 | 150782
mt09eyc030 |  |  | kg | Cola para escayola. | 0.47 | 739.94 | 347.77
[5 empty] | Subtotal materiales: |  | 151130
2 |  |  |  | Mano de obra
mo035 |  |  | h | Oficial 1ª de cielos rasos. | 0.261 | 27792.3 | 7253.79
[5 empty] | Subtotal mano de obra: |  | 7253.79
3 |  |  |  | Herramienta menor
|  |  | % | Herramienta menor | 2 | 158384 | 3167.68
Coste de mantenimiento decenal: $ 33.925,85 en los primeros 10 años. |  |  |  |  | Costos directos (1+2+3): |  | 161552