## Hoja 1
RTP290 | Ud | Cúpula de escayola.
Cúpula con aro, de 45 cm de diámetro, de escayola, de 14x49x12 cm, recibida con cola para escayola. Incluso accesorios de fijación.
Código |  | Unidad | Descripción | Cantidad | Valor unitario | Valor parcial
1 |  |  | Materiales
mt12rea250a |  | Ud | Cúpula con aro, de 45 cm de diámetro, de escayola, de 14x49x12 cm. | 1.05 | 126810 | 133150.5
mt09eyc030 |  | kg | Cola para escayola. | 0.06 | 739.94 | 44.4
|  |  |  | Subtotal materiales: |  | 133194.9
2 |  |  | Mano de obra
mo035 |  | h | Oficial 1ª de cielos rasos. | 0.274 | 27792.3 | 7615.09
|  |  |  | Subtotal mano de obra: |  | 7615.09
3 |  |  | Herramienta menor
|  | % | Herramienta menor | 2 | 140809.99 | 2816.2
Coste de mantenimiento decenal: $ 30.161,44 en los primeros 10 años. |  |  |  | Costos directos (1+2+3): |  | 143626.19