## Hoja 1
RTP330 | Ud |  | Chimenea de escayola.
Chimenea de escayola, de 117x156x21,2 cm, formada por marco y repisa en su parte superior, recibida con cola para escayola. Incluso accesorios de fijación.
Código |  | Unidad |  | Descripción | Cantidad | Valor unitario | Valor parcial
1 |  |  |  | Materiales
mt12rea300a |  | Ud |  | Chimenea de escayola, de 117x156x21,2 cm, formada por marco y repisa en su parte superior. | 1.05 | 1140910 | 1197960
mt09eyc030 |  | kg |  | Cola para escayola. | 0.73 | 739.94 | 540.16
[5 empty] | Subtotal materiales: |  | 1198500
2 |  |  |  | Mano de obra
mo035 |  | h |  | Oficial 1ª de cielos rasos. | 0.287 | 27792.3 | 7976.38
[5 empty] | Subtotal mano de obra: |  | 7976.38
3 |  |  |  | Herramienta menor
|  | % |  | Herramienta menor | 2 | 1206470 | 24129.5
Coste de mantenimiento decenal: $ 258.426,93 en los primeros 10 años. |  |  |  |  | Costos directos (1+2+3): |  | 1230600