## Hoja 1
RTP340 | Ud | Hornacina de escayola.
Hornacina lisa, de escayola, de 80x43x19 cm, recibida con cola para escayola. Incluso accesorios de fijación.
Código |  |  | Unidad | Descripción | Cantidad | Valor unitario | Valor parcial
1 |  |  |  | Materiales
mt12rea310a |  |  | Ud | Hornacina lisa, de escayola, de 80x43x19 cm. | 1.05 | 147901 | 155297
mt09eyc030 |  |  | kg | Cola para escayola. | 0.05 | 739.94 | 37
[5 empty] | Subtotal materiales: |  | 155334
2 |  |  |  | Mano de obra
mo035 |  |  | h | Oficial 1ª de cielos rasos. | 0.274 | 27792.3 | 7615.08
[5 empty] | Subtotal mano de obra: |  | 7615.08
3 |  |  |  | Herramienta menor
|  |  | % | Herramienta menor | 2 | 162949 | 3258.97
Coste de mantenimiento decenal: $ 34.903,59 en los primeros 10 años. |  |  |  |  | Costos directos (1+2+3): |  | 166208