## Hoja 1
RTT015 | m² |  | Cielo raso registrable de paneles de lana de madera.
Cielo raso registrable suspendido, situado a una altura menor de 4 m, constituido por: ESTRUCTURA: perfilería vista, de acero galvanizado, color blanco, con suela de 24 mm de anchura, comprendiendo perfiles primarios y secundarios; PANELES: paneles ligeros de lana de madera, de 600x600 mm y 20 mm de espesor, resistencia térmica 0,28 m²K/W, conductividad térmica 0,072 W/(mK). Incluso perfiles angulares, fijaciones para el anclaje de los perfiles, tornillería para la fijación de los paneles y accesorios de montaje.
Código |  | Unidad |  | Descripción | Cantidad | Valor unitario | Valor parcial
1 |  |  |  | Materiales
mt16vkt010m |  | m² |  | Panel ligero de lana de madera, de 600x600 mm y 20 mm de espesor, formado por virutas de madera de 1,5 mm de diámetro aglomeradas con cemento, resistencia térmica 0,28 m²K/W, conductividad térmica 0,072 W/(mK), densidad 390 kg/m³, factor de resistencia a la difusión del vapor de agua 0,4 y Euroclase B-s1, d0 de reacción al fuego, para aislamiento térmico y acústico y protección frente a incendios, en edificación. | 1.02 | 93767.9 | 95643.26
mt12fpg040hj |  | m |  | Perfil primario T 24 24x33x3700 mm, color blanco, de acero galvanizado. | 1.05 | 2095.09 | 2199.84
mt12fpg040ka |  | m |  | Perfil secundario T 24 24x33x600 mm, color blanco, de acero galvanizado. | 1.05 | 2095.09 | 2199.84
mt12fpg040kg |  | m |  | Perfil secundario T 24 24x33x1200 mm, color blanco, de acero galvanizado. | 1.05 | 2095.09 | 2199.84
mt12fpg030hk |  | m |  | Perfil angular 24/24/3000 mm, color blanco, de acero galvanizado. | 0.5 | 1662.77 | 831.39
mt12psg210a |  | Ud |  | Cuelgue para cielos rasos suspendidos. | 0.9 | 1115.8 | 1004.22
mt12psg210b |  | Ud |  | Seguro para la fijación del cuelgue, en cielos rasos suspendidos. | 0.9 | 146.78 | 132.1
mt12psg210c |  | Ud |  | Conexión superior para fijar la varilla al cuelgue, en cielos rasos suspendidos. | 0.9 | 1960.3 | 1764.27
mt12psg190 |  | Ud |  | Varilla de cuelgue. | 0.9 | 1312.25 | 1181.03
mt12psg220 |  | Ud |  | Fijación compuesta por chazo y tornillo 5x27. | 0.9 | 220.44 | 198.4
[5 empty] | Subtotal materiales: |  | 107354.19
2 |  |  |  | Mano de obra
mo015 |  | h |  | Oficial 1ª montador de falsos techos. | 0.221 | 37753.4 | 8343.5
mo082 |  | h |  | Ayudante montador de falsos techos. | 0.221 | 27459.1 | 6068.46
[5 empty] | Subtotal mano de obra: |  | 14411.96
3 |  |  |  | Herramienta menor
|  | % |  | Herramienta menor | 2 | 121766.15 | 2435.32
Coste de mantenimiento decenal: $ 21.114,26 en los primeros 10 años. |  |  |  |  | Costos directos (1+2+3): |  | 124201.47