## Hoja 1
RVE010 | Ud |  | Espejo.
Espejo incoloro, de 900x900 mm y 3 mm de espesor, con canteado perimetral y protegido con pintura de color plata en su cara posterior, fijado con masilla al paramento.
Código |  | Unidad |  | Descripción | Cantidad | Valor unitario | Valor parcial
1 |  |  |  | Materiales
mt21vsj020a |  | m² |  | Espejo incoloro, de 3 mm de espesor, protegido con pintura de color plata en su cara posterior. | 0.814 | 72637.4 | 59126.8
mt21vva030 |  | m |  | Canteado de espejo. | 3.6 | 6187.63 | 22275.5
mt21vva012 |  | l |  | Masilla de aplicación con pistola, de base neutra monocomponente. | 0.085 | 39412.5 | 3350.06
[5 empty] | Subtotal materiales: |  | 84752.4
2 |  |  |  | Mano de obra
mo055 |  | h |  | Oficial 1ª cristalero. | 0.491 | 29585 | 14526.2
[5 empty] | Subtotal mano de obra: |  | 14526.2
3 |  |  |  | Herramienta menor
|  | % |  | Herramienta menor | 2 | 99278.6 | 1985.57
Coste de mantenimiento decenal: $ 136.706,60 en los primeros 10 años. |  |  |  |  | Costos directos (1+2+3): |  | 101264