## Hoja 1
RYP010 | m² | Limpieza de paramento de fachada.
Limpieza manual de paramento de fachada con presencia de manchas de moho o humedad mediante la aplicación de solución de agua y lejía al 10%, con un rendimiento de 0,3 l/m² y aclarado posterior de la superficie con abundante agua limpia hasta eliminar los residuos del producto aplicado.
Código |  |  | Unidad | Descripción | Cantidad | Valor unitario | Valor parcial
1 |  |  |  | Materiales
mt27pfj130a |  |  | l | Solución de agua y lejía al 10%. | 0.3 | 13544.3 | 4063.29
mt08aaa010a |  |  | m³ | Agua. | 0.001 | 3289.66 | 3.29
[5 empty] | Subtotal materiales: |  | 4066.58
2 |  |  |  | Mano de obra
mo039 |  |  | h | Oficial 1ª revocador. | 0.062 | 27792.3 | 1723.12
mo111 |  |  | h | Ayudante entendido revocador. | 0.062 | 20670.7 | 1281.58
[5 empty] | Subtotal mano de obra: |  | 3004.7
3 |  |  |  | Herramienta menor
|  |  | % | Herramienta menor | 2 | 7071.28 | 141.43
[5 empty] | Costos directos (1+2+3): |  | 7212.71