## Hoja 1
RYP010 | m² |  | Limpieza de paramento de fachada.
Limpieza manual de paramento de fachada con presencia de eflorescencias salinas (salitre) mediante la aplicación de solución de ácido clorhídrico, con un rendimiento de 0,3 l/m², hasta su total eliminación.
Código |  | Unidad |  | Descripción | Cantidad | Valor unitario | Valor parcial
1 |  |  |  | Materiales
mt27thr010b |  | l |  | Líquido antisalitre, para limpieza de eflorescencias salinas, "REVETÓN". | 0.3 | 32072.3 | 9621.69
[5 empty] | Subtotal materiales: |  | 9621.69
2 |  |  |  | Mano de obra
mo039 |  | h |  | Oficial 1ª revocador. | 0.123 | 17990.88 | 2212.88
mo111 |  | h |  | Ayudante entendido revocador. | 0.123 | 13270.74 | 1632.3
[5 empty] | Subtotal mano de obra: |  | 3845.18
3 |  |  |  | Herramienta menor
|  | % |  | Herramienta menor | 2 | 13466.87 | 269.34
[5 empty] | Costos directos (1+2+3): |  | 13736.21