## Hoja 1
RYP020 | m² |  | Eliminación de capa de pintura en paramento de fachada.
Eliminación de capa de pintura plástica, acabado liso, aplicada sobre paramento de fachada, con medios manuales, aplicación con brocha de 0,18 l/m² de decapante universal de alta eficiencia, impregnando la pintura existente, eliminándola con espátula una vez reblandecida y lavado posterior con chorro de agua caliente a presión hasta eliminar los restos de decapante.
Código |  | Unidad |  | Descripción | Cantidad | Valor unitario | Valor parcial
1 |  |  |  | Materiales
mt27pfj201a |  | l |  | Decapante universal de alta eficiencia, a base de disolventes orgánicos, para aplicar con brocha o rodillo. | 0.18 | 42821.9 | 7707.94
mt08aaa010a |  | m³ |  | Agua. | 0.01 | 3289.66 | 32.9
[5 empty] | Subtotal materiales: |  | 7740.84
2 |  |  |  | Equipo
mq08lch020a |  | h |  | Equipo de chorro de agua a presión. | 1.159 | 14678.3 | 17012.1
[5 empty] | Subtotal equipo: |  | 17012.1
3 |  |  |  | Mano de obra
mo039 |  | h |  | Oficial 1ª revocador. | 0.081 | 27792.3 | 2251.17
mo111 |  | h |  | Ayudante entendido revocador. | 0.081 | 20670.7 | 1674.33
[5 empty] | Subtotal mano de obra: |  | 3925.5
4 |  |  |  | Herramienta menor
|  | % |  | Herramienta menor | 2 | 28678.5 | 573.57
[5 empty] | Costos directos (1+2+3+4): |  | 29252