## Hoja 1
RYP100 | m² |  | Preparación de superficie de concreto mediante proyección en seco de material abrasivo.
Preparación de superficie de concreto mediante proyección en seco de material abrasivo formado por partículas de silicato de aluminio, eliminando contaminantes, capa de mortero de cemento y partículas sueltas del soporte.
Código |  | Unidad |  | Descripción | Cantidad | Valor unitario | Valor parcial
1 |  |  |  | Materiales
mt08lim010a |  | kg |  | Abrasivo para limpieza mediante chorro a presión, formado por partículas de silicato de aluminio. | 1.5 | 837.95 | 1256.93
[5 empty] | Subtotal materiales: |  | 1256.93
2 |  |  |  | Equipo
mq08lch010 |  | h |  | Equipo de chorro de arena a presión. | 0.116 | 10690.9 | 1240.14
mq08gel010k |  | h |  | Grupo electrógeno insonorizado, trifásico, de 45 kVA de potencia. | 0.116 | 17965.1 | 2083.95
[5 empty] | Subtotal equipo: |  | 3324.09
3 |  |  |  | Mano de obra
mo112 |  | h |  | Ayudante entendido. | 0.117 | 26895.5 | 3146.77
mo113 |  | h |  | Peón de obra blanca. | 0.117 | 26456.3 | 3095.39
[5 empty] | Subtotal mano de obra: |  | 6242.16
4 |  |  |  | Herramienta menor
|  | % |  | Herramienta menor | 2 | 10823.2 | 216.46
[5 empty] | Costos directos (1+2+3+4): |  | 11039.6