## Hoja 1
RYY011 | m² |  | Reparación de revestimiento de mortero con fisuras generalizadas y defectos superficiales, con mortero acrílico y malla.
Reparación de revestimiento de mortero con fisuras generalizadas y defectos superficiales mediante aplicación de una primera capa de mortero a base de cemento hidráulico, tixotrópico y modificado con polímeros, de color gris, con resistencia a compresión a 28 días mayor de 15 N/mm², Euroclase F de reacción al fuego, colocación de malla de fibra de vidrio, antiálcalis y aplicación de una segunda capa del mismo mortero, hasta alcanzar un espesor medio total de 5 mm, con un rendimiento de 9 kg/m², para proceder posteriormente a su acabado final (no incluido en este precio).
Código |  | Unidad |  | Descripción | Cantidad | Valor unitario | Valor parcial
1 |  |  |  | Materiales
mt09var030a |  | m² |  | Malla de fibra de vidrio tejida, con impregnación de PVC, de 10x10 mm de luz de malla, antiálcalis, de 115 a 125 g/m² y 500 µm de espesor, para armar revocos tradicionales, enfoscados y morteros. | 1.05 | 3276.89 | 3440.73
mt09reh094a |  | kg |  | Mortero a base de cemento hidráulico, tixotrópico y modificado con polímeros, de color gris, con resistencia a compresión a 28 días mayor de 15 N/mm², Euroclase F de reacción al fuego, compuesto de cemento, resinas especiales y arena, con efecto protector frente a la carbonatación y resistencia a la intemperie, para reparación superficial y acabado de estructuras de concreto. | 9 | 2358.3 | 21224.7
[5 empty] | Subtotal materiales: |  | 24665.43
2 |  |  |  | Mano de obra
mo039 |  | h |  | Oficial 1ª revocador. | 0.187 | 27792.3 | 5197.16
mo111 |  | h |  | Ayudante entendido revocador. | 0.187 | 20670.7 | 3865.42
[5 empty] | Subtotal mano de obra: |  | 9062.58
3 |  |  |  | Herramienta menor
|  | % |  | Herramienta menor | 2 | 33728.01 | 674.56
[5 empty] | Costos directos (1+2+3): |  | 34402.57