## Hoja 1
SAI010 | Ud | Sanitario con tanque bajo, de porcelana sanitaria, "ROCA".
Taza de sanitario de tanque bajo, de porcelana sanitaria, modelo Meridian "ROCA", color Blanco, de 370x645x790 mm, con cisterna de sanitario, de doble descarga, de 360x140x355 mm, asiento y tapa de sanitario, de caída amortiguada. Incluso llave de regulación, enlace de alimentación flexible y silicona para sellado de juntas.
Código |  | Unidad | Descripción | Cantidad | Valor unitario | Valor parcial
1 |  |  | Materiales
mt30smr019a |  | Ud | Taza de sanitario de tanque bajo, de porcelana sanitaria, modelo Meridian "ROCA", color Blanco, de 370x645x790 mm, con juego de fijación. | 1 | 1098000 | 1098000
mt30smr021a |  | Ud | Cisterna de sanitario, de doble descarga, de porcelana sanitaria, modelo Meridian "ROCA", color Blanco, de 360x140x355 mm, con juego de mecanismos de doble descarga de 3/4,5 litros. | 1 | 1098000 | 1098000
mt30smr022a |  | Ud | Asiento y tapa de sanitario, de caída amortiguada, modelo Meridian "ROCA", color Blanco. | 1 | 735005 | 735005
mt30smr500 |  | Ud | Codo para evacuación vertical del sanitario, "ROCA". | 1 | 89314.9 | 89314.9
mt30lla020 |  | Ud | Llave de regulación de 1/2", para sanitario, acabado cromado. | 1 | 135787 | 135787
mt38tew010a |  | Ud | Latiguillo flexible de 20 cm y 1/2" de diámetro. | 1 | 43148.3 | 43148.3
mt30www005 |  | Ud | Cartucho de 300 ml de silicona ácida monocomponente, fungicida, para sellado de juntas en ambientes húmedos. | 0.012 | 43896.6 | 526.76
|  |  |  | Subtotal materiales: |  | 3199780
2 |  |  | Mano de obra
mo008 |  | h | Oficial 1ª plomero. | 1.534 | 28562.3 | 43814.6
|  |  |  | Subtotal mano de obra: |  | 43814.6
3 |  |  | Herramienta menor
|  | % | Herramienta menor | 2 | 3243600 | 64871.9
Coste de mantenimiento decenal: $ 496.270,21 en los primeros 10 años. |  |  |  | Costos directos (1+2+3): |  | 3308470