## Hoja 1
SAL020 | Ud | Lavamanos bajo mesón, de porcelana sanitaria, "ROCA".
Lavamanos de porcelana sanitaria, bajo mesón, modelo Berna "ROCA", color Blanco, de 560x420 mm, equipado con grifería monomando de repisa para lavamanos, con cartucho cerámico y limitador de caudal a 6 l/min, acabado cromado, modelo Thesis, y desagüe, acabado cromado. Incluso juego de fijación y silicona para sellado de juntas. El precio no incluye el mesón.
Código |  | Unidad | Descripción | Cantidad | Valor unitario | Valor parcial
1 |  |  | Materiales
mt30lpr020a |  | Ud | Lavamanos de porcelana sanitaria, bajo mesón, modelo Berna "ROCA", color Blanco, de 560x420 mm, con juego de fijación. | 1 | 676827 | 676827
mt31gmo101a |  | Ud | Grifería monomando de repisa para lavamanos, con cartucho cerámico y limitador de caudal a 6 l/min, acabado cromado, modelo Thesis "ROCA", con tragacadenilla y enlaces de alimentación flexibles. | 1 | 1515900 | 1515900
mt36www005d |  | Ud | Acoplamiento a pared acodado con plafón, ABS, serie B, acabado cromado, para evacuación de aguas residuales (a baja y alta temperatura) en el interior de los edificios, enlace mixto de 1 1/4"x40 mm de diámetro, con válvula de desagüe. | 1 | 151432 | 151432
mt30lla010 |  | Ud | Llave de regulación de 1/2", para lavamanos o bidé, acabado cromado. | 2 | 118931 | 237861
mt30www005 |  | Ud | Cartucho de 300 ml de silicona ácida monocomponente, fungicida, para sellado de juntas en ambientes húmedos. | 0.012 | 43896.6 | 526.76
|  |  |  | Subtotal materiales: |  | 2582540
2 |  |  | Mano de obra
mo008 |  | h | Oficial 1ª plomero. | 1.662 | 28562.3 | 47470.5
|  |  |  | Subtotal mano de obra: |  | 47470.5
3 |  |  | Herramienta menor
|  | % | Herramienta menor | 2 | 2630010 | 52600.3
Coste de mantenimiento decenal: $ 402.392,05 en los primeros 10 años. |  |  |  | Costos directos (1+2+3): |  | 2682610