## Hoja 1
SAL020 |  |  | Ud | Lavamanos bajo mesón "ROCA".
Lavamanos bajo mesón, serie Berna "ROCA", color blanco, de 420x560 mm, equipado con grifería monomando, serie Kendo "ROCA", modelo 5A3058A00, acabado cromo-brillo, de 135x184 mm y desagüe, acabado blanco, con sifón botella.
Descompuesto | Ud | Descomposición |  |  | Rend. | Precio unitario | Precio partida
mt30lpr020b | Ud | Lavamanos de porcelana sanitaria esmaltada, bajo mesón, serie Berna "ROCA", color blanco, de 420x560 mm, con juego de fijación. |  |  | 1 | 234479.8 | 234479.8
mt31gmo021a | Ud | Grifería monomando para lavamanos, serie Kendo "ROCA", modelo 5A3058A00, acabado cromo-brillo, de 135x184 mm, compuesta de caño, aireador, fijación rápida, posibilidad de limitar la temperatura y el caudal, válvula automática de desagüe de 1¼" accionada mediante varilla vertical-horizontal y enlaces de alimentación flexibles. |  |  | 1 | 834815.72 | 834815.72
mt30sif010c | Ud | Sifón botella extensible, para lavamanos, acabado blanco. |  |  | 1 | 23075.91 | 23075.91
mt30lla010 | Ud | Llave de regulación de 1/2", para lavamanos o bidé, acabado cromado. |  |  | 2 | 40283.72 | 80567.44
mt30www010 | Ud | Material auxiliar para instalación de aparato sanitario. |  |  | 1 | 3330.54 | 3330.54
mo007 | h | Oficial 1ª plomero. |  |  | 1.799 | 11654.21 | 20965.92
| % | Medios auxiliares |  |  | 2 | 1197235.33 | 23944.71
| % | Costes indirectos |  |  | 3 | 1221180.04 | 36635.4
Coste de mantenimiento decenal: $ 591.173,26 en los primeros 10 años. | [5 empty] | Total: | 1257815.44