## Hoja 1
SAU010 | Ud |  | Orinal de porcelana sanitaria "ROCA".
Orinal de porcelana sanitaria, con alimentación superior vista, modelo Mural "ROCA", color Blanco, de 330x460x720 mm, equipado con grifo de paso angular para orinal, con tiempo de flujo ajustable, acabado cromado, modelo Instant. Incluso silicona para sellado de juntas.
Código |  | Unidad |  | Descripción | Cantidad | Valor unitario | Valor parcial
1 |  |  |  | Materiales
mt30uar020a |  | Ud |  | Orinal de porcelana sanitaria, con alimentación superior vista, modelo Mural "ROCA", color Blanco, de 330x460x720 mm, con manguito, tapón de limpieza y juego de fijación. | 1 | 3620510 | 3620510
mt31gmo061a |  | Ud |  | Grifo de paso angular para orinal, con tiempo de flujo ajustable, acabado cromado, modelo Instant "ROCA", con enlace cromado y conexiones de 1/2" de diámetro. | 1 | 578355 | 578355
mt30www005 |  | Ud |  | Cartucho de 300 ml de silicona ácida monocomponente, fungicida, para sellado de juntas en ambientes húmedos. | 0.012 | 61966.7 | 743.6
[5 empty] | Subtotal materiales: |  | 4199608.6
2 |  |  |  | Mano de obra
mo008 |  | h |  | Oficial 1ª plomero. | 1.564 | 37753.4 | 59046.32
[5 empty] | Subtotal mano de obra: |  | 59046.32
3 |  |  |  | Herramienta menor
|  | % |  | Herramienta menor | 2 | 4258654.92 | 85173.1
Coste de mantenimiento decenal: $ 2.041.596,98 en los primeros 10 años. |  |  |  |  | Costos directos (1+2+3): |  | 4343828.02