## Hoja 1
SCE030 | Ud | Placa para mesón.
Placa de cocción mixta serie Normal para mesón, básica.
Código |  | Unidad | Descripción | Cantidad | Valor unitario | Valor parcial
1 |  |  | Materiales
mt32pxs010a |  | Ud | Placa de cocción a gas (butano/propano o natural) y electricidad, básica. | 1 | 291735 | 291735
mt32war010 |  | kg | Sellador elástico de poliuretano monocomponente para juntas. | 0.2 | 23133.3 | 4626.65
|  |  |  | Subtotal materiales: |  | 296361
2 |  |  | Mano de obra
mo003 |  | h | Maestro electricista. | 0.875 | 14232.9 | 12453.8
mo102 |  | h | Ayudante electricista. | 0.875 | 10301.5 | 9013.81
|  |  |  | Subtotal mano de obra: |  | 21467.6
3 |  |  | Herramienta menor
|  | % | Herramienta menor | 2 | 317829 | 6356.58
Coste de mantenimiento decenal: $ 518.696,78 en los primeros 10 años. |  |  |  | Costos directos (1+2+3): |  | 324185