## Hoja 1
SCE030 | Ud |  | Placa para mesón.
Placa de cocción mixta serie Normal para mesón, convencional.
Código |  | Unidad |  | Descripción | Cantidad | Valor unitario | Valor parcial
1 |  |  |  | Materiales
mt32pxs010b |  | Ud |  | Placa de cocción a gas (butano/propano o natural) y electricidad, convencional. | 1 | 325168 | 325168
mt32war010 |  | kg |  | Sellador elástico de poliuretano monocomponente para juntas. | 0.2 | 23133.3 | 4626.65
[5 empty] | Subtotal materiales: |  | 329794
2 |  |  |  | Mano de obra
mo003 |  | h |  | Maestro electricista. | 0.875 | 14232.9 | 12453.8
mo102 |  | h |  | Ayudante electricista. | 0.875 | 10301.5 | 9013.81
[5 empty] | Subtotal mano de obra: |  | 21467.6
3 |  |  |  | Herramienta menor
|  | % |  | Herramienta menor | 2 | 351262 | 7025.24
Coste de mantenimiento decenal: $ 573.259,62 en los primeros 10 años. |  |  |  |  | Costos directos (1+2+3): |  | 358287