## Hoja 1
SCF020 | Ud |  | Lavadero.
Lavadero de porcelana sanitaria, color blanco, de 600x390x360 mm, con mueble soporte de tablero aglomerado, de 378x555x786 mm, equipado con grifería, gama básica, compuesta de caño giratorio superior, con aireador, con desagüe y sifón. Incluso conexión a las redes de agua fría y caliente y a la red de evacuación existentes, fijación del aparato y sellado con silicona.
Código |  | Unidad |  | Descripción | Cantidad | Valor unitario | Valor parcial
1 |  |  |  | Materiales
mt30lar010a |  | Ud |  | Lavadero de porcelana sanitaria, color blanco, de 600x390x360 mm. | 1 | 1062540 | 1062540
mt30lar012a |  | Ud |  | Mueble soporte de tablero aglomerado, de 378x555x786 mm, para lavadero. | 1 | 648522 | 648522
mt31gcg060a |  | Ud |  | Grifería con montura convencional para lavadero, gama básica, compuesta de caño giratorio superior, con aireador. | 1 | 545968 | 545968
mt30dla010a |  | Ud |  | Desagüe curvo registrable con sifón botella para lavadero. | 1 | 29083 | 29083
[5 empty] | Subtotal materiales: |  | 2286120
2 |  |  |  | Mano de obra
mo008 |  | h |  | Oficial 1ª plomero. | 0.706 | 37753.4 | 26653.9
mo107 |  | h |  | Ayudante plomero. | 0.47 | 27409 | 12882.3
[5 empty] | Subtotal mano de obra: |  | 39536.1
3 |  |  |  | Herramienta menor
|  | % |  | Herramienta menor | 2 | 2325650 | 46513
Coste de mantenimiento decenal: $ 1.660.514,98 en los primeros 10 años. |  |  |  |  | Costos directos (1+2+3): |  | 2372160