## Hoja 1
SGB020 | Ud | Grifería monomando para bañera.
Grifería monomando formada por grifo mezclador monomando mural para baño/ducha, de latón, acabado cromado, con cartucho cerámico, aireador, inversor, equipo de ducha formado por mango de ducha y flexible de latón. Incluso elementos de conexión, válvula antirretorno y dos llaves de paso.
Código |  | Unidad | Descripción | Cantidad | Valor unitario | Valor parcial
1 |  |  | Materiales
mt31gma050aa |  | Ud | Grifo mezclador monomando mural para baño/ducha, de latón, acabado cromado, con cartucho cerámico, aireador, inversor, equipo de ducha formado por mango de ducha y flexible de latón, incluso elementos de conexión, válvula antirretorno y dos llaves de paso. | 1 | 602474 | 602474
mt37www010 |  | Ud | Material auxiliar para instalaciones hidráulicas. | 1 | 3779.39 | 3779.39
|  |  |  | Subtotal materiales: |  | 606254
2 |  |  | Mano de obra
mo008 |  | h | Oficial 1ª plomero. | 0.639 | 28562.3 | 18251.3
|  |  |  | Subtotal mano de obra: |  | 18251.3
3 |  |  | Herramienta menor
|  | % | Herramienta menor | 2 | 624505 | 12490.1
Coste de mantenimiento decenal: $ 428.570,30 en los primeros 10 años. |  |  |  | Costos directos (1+2+3): |  | 636995