## Hoja 1
SGD020 | Ud | Grifería monomando para ducha.
Grifería monomando formada por grifo mezclador monomando mural para ducha, gama básica, de latón, acabado cromado, con cartucho cerámico, aireador, inversor, equipo de ducha formado por mango de ducha y flexible de latón. Incluso elementos de conexión, válvula antirretorno y dos llaves de paso.
Código |  | Unidad | Descripción | Cantidad | Valor unitario | Valor parcial
1 |  |  | Materiales
mt31gma040aa |  | Ud | Grifo mezclador monomando mural para ducha, gama básica, de latón, acabado cromado, con cartucho cerámico, aireador, inversor, equipo de ducha formado por mango de ducha y flexible de latón, incluso elementos de conexión, válvula antirretorno y dos llaves de paso. | 1 | 527761 | 527761
mt37www010 |  | Ud | Material auxiliar para instalaciones hidráulicas. | 1 | 3779.39 | 3779.39
|  |  |  | Subtotal materiales: |  | 531540.39
2 |  |  | Mano de obra
mo008 |  | h | Oficial 1ª plomero. | 0.639 | 28562.3 | 18251.31
|  |  |  | Subtotal mano de obra: |  | 18251.31
3 |  |  | Herramienta menor
|  | % | Herramienta menor | 2 | 549791.7 | 10995.83
Coste de mantenimiento decenal: $ 375.166,94 en los primeros 10 años. |  |  |  | Costos directos (1+2+3): |  | 560787.53