## Hoja 1
SGI010 | Ud | Grifería temporizada para sanitario.
Grifería temporizada, instalación vista formada por fluxor para sanitario, de latón cromado, con tiempo de flujo de 7 segundos, caudal de 1,5 l/s, conexión macho para la entrada de agua de 3/4". Incluso elementos de conexión y una llave de paso.
Código |  | Unidad | Descripción | Cantidad | Valor unitario | Valor parcial
1 |  |  | Materiales
mt31gmp400ab |  | Ud | Fluxor para sanitario, de latón cromado, con tiempo de flujo de 7 segundos, caudal de 1,5 l/s, conexión macho para la entrada de agua de 3/4"; incluso elementos de conexión y una llave de paso. | 1 | 373999 | 373999
mt31gmp500a |  | Ud | Tubo de descarga, de 520x200 mm y 28 mm de diámetro. | 1 | 151016 | 151016
mt37www010 |  | Ud | Material auxiliar para instalaciones hidráulicas. | 1 | 3779.39 | 3779.39
|  |  |  | Subtotal materiales: |  | 528794.39
2 |  |  | Mano de obra
mo008 |  | h | Oficial 1ª plomero. | 0.639 | 28562.3 | 18251.31
|  |  |  | Subtotal mano de obra: |  | 18251.31
3 |  |  | Herramienta menor
|  | % | Herramienta menor | 2 | 547045.7 | 10940.91
Coste de mantenimiento decenal: $ 377.868,49 en los primeros 10 años. |  |  |  | Costos directos (1+2+3): |  | 557986.61