## Hoja 1
SGL010 | Ud | Grifería temporizada para lavamanos.
Grifería temporizada, mezcladora, de repisa, para lavamanos, acabado cromado, aireador, con tiempo de flujo de 10 segundos, limitador de caudal a 6 l/min. Incluso elementos de conexión, enlaces de alimentación flexibles de 1/2" de diámetro y 350 mm de longitud, válvulas antirretorno y dos llaves de paso.
Código |  |  | Unidad | Descripción | Cantidad | Valor unitario | Valor parcial
1 |  |  |  | Materiales
mt31gmp020baaa1 |  |  | Ud | Grifería temporizada, mezcladora, de repisa, para lavamanos, acabado cromado, aireador, con tiempo de flujo de 10 segundos, limitador de caudal a 6 l/min; incluso elementos de conexión, enlaces de alimentación flexibles de 1/2" de diámetro y 350 mm de longitud, válvulas antirretorno y dos llaves de paso. | 1 | 1829680 | 1829680
mt37www010 |  |  | Ud | Material auxiliar para instalaciones hidráulicas. | 1 | 4819.08 | 4819.08
[5 empty] | Subtotal materiales: |  | 1834499.08
2 |  |  |  | Mano de obra
mo008 |  |  | h | Oficial 1ª plomero. | 0.602 | 37753.4 | 22727.55
[5 empty] | Subtotal mano de obra: |  | 22727.55
3 |  |  |  | Herramienta menor
|  |  | % | Herramienta menor | 2 | 1857226.63 | 37144.53
Coste de mantenimiento decenal: $ 1.307.303,41 en los primeros 10 años. |  |  |  |  | Costos directos (1+2+3): |  | 1894371.16