## Hoja 1
SGU010 | Ud | Grifería temporizada para orinal.
Grifería temporizada, instalación vista formada por grifo de paso recto mural para orinal, con tiempo de flujo de 5 segundos, caudal de 9 l/min, acabado cromado, para colocación en superficie. Incluso elementos de conexión.
Código |  | Unidad | Descripción | Cantidad | Valor unitario | Valor parcial
1 |  |  | Materiales
mt31gmp300ce |  | Ud | Grifo de paso recto mural para orinal, con tiempo de flujo de 5 segundos, caudal de 9 l/min, acabado cromado, para colocación en superficie; incluso elementos de conexión. | 1 | 291245 | 291245
mt37www010 |  | Ud | Material auxiliar para instalaciones hidráulicas. | 1 | 3779.39 | 3779.39
|  |  |  | Subtotal materiales: |  | 295025
2 |  |  | Mano de obra
mo008 |  | h | Oficial 1ª plomero. | 0.256 | 28562.3 | 7311.95
|  |  |  | Subtotal mano de obra: |  | 7311.95
3 |  |  | Herramienta menor
|  | % | Herramienta menor | 2 | 302336 | 6046.73
Coste de mantenimiento decenal: $ 211.643,38 en los primeros 10 años. |  |  |  | Costos directos (1+2+3): |  | 308383