## Hoja 1
SMA032 | Ud |  | Escobillero para baño.
Escobillero de pared, para baño, de acero inoxidable AISI 304, acabado satinado, con soporte mural, con sistema de cierre mediante presión. Fijación al soporte con las sujeciones suministradas por el fabricante.
Código |  | Unidad |  | Descripción | Cantidad | Valor unitario | Valor parcial
1 |  |  |  | Materiales
mt31abp010be |  | Ud |  | Escobillero de pared, para baño, de acero inoxidable AISI 304, acabado satinado, con soporte mural, con sistema de cierre mediante presión. | 1 | 270239 | 270239
[5 empty] | Subtotal materiales: |  | 270239
2 |  |  |  | Mano de obra
mo107 |  | h |  | Ayudante plomero. | 0.128 | 20736.3 | 2654.25
[5 empty] | Subtotal mano de obra: |  | 2654.25
3 |  |  |  | Herramienta menor
|  | % |  | Herramienta menor | 2 | 272893.25 | 5457.87
Coste de mantenimiento decenal: $ 459.279,56 en los primeros 10 años. |  |  |  |  | Costos directos (1+2+3): |  | 278351.12