## Hoja 1
SNG010 | Ud | Mesón de gres porcelánico.
Mesón de gres porcelánico, de 10 mm de espesor, 350 cm de longitud y 60 cm de anchura, canto con faldón frontal a inglete de 3 cm de ancho, y formación de 1 hueco. Incluso material auxiliar para anclaje de mesón y masilla para el sellado de juntas.
Código |  |  | Unidad | Descripción | Cantidad | Valor unitario | Valor parcial
1 |  |  |  | Materiales
mt19egl030a |  |  | m² | Mesón de gres porcelánico, de 10 mm de espesor. | 2.315 | 232382 | 537964.33
mt19ewa030sec |  |  | m | Formación de canto con faldón frontal colocado a inglete de 3 cm, en mesón cerámica, sin incluir el precio del faldón. | 4.7 | 40354.1 | 189664.27
mt19ewa010o |  |  | Ud | Formación de hueco, en mesón de gres porcelánico. | 1 | 88805.9 | 88805.9
mt19ewa020 |  |  | Ud | Material auxiliar para anclaje de mesón. | 3.5 | 28516.9 | 99809.15
mt19egl035 |  |  | l | Masilla para uso interior, de color a elegir, de alta elasticidad y manejabilidad tras el endurecimiento, para aplicar como adhesivo de fijación y rejuntado de elementos de gres porcelánico. | 0.047 | 39143.5 | 1839.74
[5 empty] | Subtotal materiales: |  | 918083.39
2 |  |  |  | Mano de obra
mo011 |  |  | h | Oficial 1ª montador. | 5.903 | 28562.3 | 168603.26
mo080 |  |  | h | Ayudante montador. | 6.147 | 20774.2 | 127699.01
[5 empty] | Subtotal mano de obra: |  | 296302.27
3 |  |  |  | Herramienta menor
|  |  | % | Herramienta menor | 2 | 1214385.66 | 24287.71
Coste de mantenimiento decenal: $ 582.176,21 en los primeros 10 años. |  |  |  |  | Costos directos (1+2+3): |  | 1238673.37