## Hoja 1
SNM010 | Ud |  | Mesón de tablero aglomerado hidrófugo.
Mesón de tablero aglomerado hidrófugo con superficie revestida de formica color crema o blanco, parte inferior forrada de material neutro y canto frontal de una sola hoja de estratificado de 350x62x3 cm, apoyada en los muebles bajos de cocina en la que irá encajado el lavaplatos. Incluso material auxiliar para anclaje de mesón y masilla para el sellado de juntas.
Código |  | Unidad |  | Descripción | Cantidad | Valor unitario | Valor parcial
1 |  |  |  | Materiales
mt19ema010a |  | m |  | Mesón para cocina de tablero aglomerado hidrófugo, 62x3 cm, con superficie revestida de formica color crema o blanco, parte inferior forrada de material neutro y canto frontal de una sola hoja de estratificado, incluso copete, embellecedor y remates. | 3.5 | 139275 | 487464
mt19ewa010i |  | Ud |  | Formación de hueco, en mesón de tablero aglomerado. | 1 | 42049 | 42049
mt19ewa020 |  | Ud |  | Material auxiliar para anclaje de mesón. | 3.5 | 28516.9 | 99809.1
mt32war010 |  | kg |  | Sellador elástico de poliuretano monocomponente para juntas. | 0.047 | 28912.4 | 1358.88
[5 empty] | Subtotal materiales: |  | 630681
2 |  |  |  | Mano de obra
mo017 |  | h |  | Oficial 1ª carpintero. | 1.093 | 28201.3 | 30824.1
mo058 |  | h |  | Ayudante carpintero. | 1.282 | 20906.7 | 26802.4
[5 empty] | Subtotal mano de obra: |  | 57626.5
3 |  |  |  | Herramienta menor
|  | % |  | Herramienta menor | 2 | 688308 | 13766.1
Coste de mantenimiento decenal: $ 386.140,62 en los primeros 10 años. |  |  |  |  | Costos directos (1+2+3): |  | 702074