## Hoja 1
SNP010 | Ud | Mesón de piedra natural.
Mesón de granito nacional, Blanco Cristal pulido, de 350 cm de longitud, 60 cm de anchura y 2 cm de espesor, canto simple recto, con los bordes ligeramente biselados, formación de 1 hueco con sus cantos pulidos, y copete perimetral de 5 cm de altura y 2 cm de espesor, con el borde recto. Incluso material auxiliar para anclaje de mesón y masilla para el sellado de juntas.
Código |  |  | Unidad | Descripción | Cantidad | Valor unitario | Valor parcial
1 |  |  |  | Materiales
mt19egn010a |  |  | m² | Mesón de granito nacional, Blanco Cristal pulido, de 2 cm de espesor. | 2.275 | 366500 | 833787.5
mt19ewa030aaa |  |  | m | Formación de canto simple recto con los bordes ligeramente biselados, en mesón de piedra natural. | 4.7 | 13451.4 | 63221.58
mt19ewa040a |  |  | m | Formación de canto recto en copete de piedra natural, para el encuentro entre el mesón y el paramento vertical. | 3.5 | 13451.4 | 47079.9
mt19ewa010d |  |  | Ud | Formación de hueco con los cantos pulidos, en mesón de granito. | 1 | 105096 | 105096
mt19ewa020 |  |  | Ud | Material auxiliar para anclaje de mesón. | 3.5 | 28516.9 | 99809.15
mt32war010 |  |  | kg | Sellador elástico de poliuretano monocomponente para juntas. | 0.047 | 28912.4 | 1358.88
[5 empty] | Subtotal materiales: |  | 1150353.01
2 |  |  |  | Mano de obra
mo011 |  |  | h | Oficial 1ª montador. | 4.81 | 28562.3 | 137384.66
mo080 |  |  | h | Ayudante montador. | 5.054 | 20774.2 | 104992.81
[5 empty] | Subtotal mano de obra: |  | 242377.47
3 |  |  |  | Herramienta menor
|  |  | % | Herramienta menor | 2 | 1392730.48 | 27854.61
Coste de mantenimiento decenal: $ 667.674,02 en los primeros 10 años. |  |  |  |  | Costos directos (1+2+3): |  | 1420585.09