## Hoja 1
UAP010 | Ud | Pozo de registro.
Pozo de registro, de 1,00 m de diámetro interior y de 1,6 m de altura útil interior, de mampostería de ladrillo cerámico macizo de 1 pie de espesor recibido con mortero de cemento, confeccionado en obra, dosificación 1:6, enfoscado y bruñido por el interior con mortero de cemento, confeccionado en obra, con aditivo hidrófugo, dosificación 1:3 y elementos prefabricados de concreto simple, sobre solera de 25 cm de espesor de concreto armado f'c=280 kg/cm² (28 MPa), clase de exposición F0 S1 P1 C1, tamaño máximo del agregado 19 mm, manejabilidad blanda ligeramente armada con malla electrosoldada, con cierre de tapa circular con bloqueo y marco de fundición carga de rotura 400 kN, instalado en calzadas de calles, incluyendo las peatonales, o zonas de estacionamiento para todo tipo de vehículos. El precio incluye los equipos y la maquinaria necesarios para el desplazamiento y la disposición en obra de los elementos, pero no incluye la excavación ni el relleno del trasdós.
Código |  | Unidad | Descripción | Cantidad | Valor unitario | Valor parcial
1 |  |  | Materiales
mt10haf050rFi |  | m³ | Concreto f'c=280 kg/cm² (28 MPa), clase de exposición F0 S1 P1 C1, tamaño máximo del agregado 19 mm, manejabilidad blanda, fabricado en planta, según NSR-10 y ACI 318. | 0.675 | 365227 | 246528
mt07ame050hha |  | m² | Malla electrosoldada tipo XX 221, 15x15 cm y Ø 6,5-6,5 mm, según NTC 5806 y ASTM A1064 / A1064M. | 2.25 | 8535.07 | 19203.9
mt10hmf050spe |  | m³ | Concreto simple f'c=310 kg/cm² (31 MPa), clase de exposición F0 S2 P1 C0, tamaño máximo del agregado 19 mm, manejabilidad blanda, fabricado en planta, según NSR-10 y ACI 318. | 0.466 | 383386 | 178658
mt04lma010b |  | Ud | Ladrillo cerámico macizo de elaboración mecánica, para revestir, 25x12x5 cm, densidad 2300 kg/m³. | 220 | 1253.13 | 275689
mt08aaa010a |  | m³ | Agua. | 0.048 | 3289.66 | 157.9
mt01arg005a |  | t | Arena de cantera, para mortero preparado en obra. | 0.38 | 45246.8 | 17193.8
mt08cem000d |  | kg | Cemento gris en sacos. | 72.274 | 484.68 | 35029.8
mt08adt010 |  | kg | Aditivo hidrófugo para impermeabilización de morteros u concretos. | 0.565 | 2631.73 | 1486.93
mt46phm010b |  | Ud | Anillo prefabricado de concreto simple, con unión rígida machihembrada con junta de goma, de 100 cm de diámetro interior y 50 cm de altura, resistencia a compresión mayor de 250 kg/cm², para formación de pozo de registro. | 1 | 105220 | 105220
mt46phm020b |  | Ud | Cono asimétrico prefabricado de concreto simple, con unión rígida machihembrada con junta de goma, de 100 a 60 cm de diámetro interior y 60 cm de altura, resistencia a compresión mayor de 250 kg/cm², para formación de pozo de registro. | 1 | 148621 | 148621
mt46thb110b |  | kg | Lubricante para unión con junta elástica, en pozos de registro prefabricados. | 0.007 | 7476.25 | 52.33
mt46tpr010q |  | Ud | Tapa circular con bloqueo mediante tres pestañas y marco de fundición dúctil de 850 mm de diámetro exterior y 100 mm de altura, paso libre de 600 mm, para pozo, carga de rotura 400 kN. Tapa revestida con pintura bituminosa y marco provisto de junta de insonorización de polietileno y dispositivo contra robo. | 1 | 305641 | 305641
mt46phm050 |  | Ud | Pate de polipropileno conformado en U, para pozo, de 330x160 mm, sección transversal de D=25 mm. | 4 | 12358.5 | 49434.2
|  |  |  | Subtotal materiales: |  | 1382920
2 |  |  | Equipo
mq04cag010a |  | h | Camión con grúa de hasta 6 t. | 0.232 | 140940 | 32698.1
mq06hor010 |  | h | Concretera eléctrica con una capacidad de amasado de 160 l. | 0.194 | 8779.49 | 1703.22
|  |  |  | Subtotal equipo: |  | 34401.3
3 |  |  | Mano de obra
mo041 |  | h | Oficial 1ª obra blanca de obra civil. | 7.898 | 26625.3 | 210286
mo087 |  | h | Ayudante de obra blanca de obra civil. | 6.292 | 19903 | 125230
|  |  |  | Subtotal mano de obra: |  | 335516
4 |  |  | Herramienta menor
|  | % | Herramienta menor | 2 | 1752830 | 35056.7
Coste de mantenimiento decenal: $ 89.394,51 en los primeros 10 años. |  |  |  | Costos directos (1+2+3+4): |  | 1787890