## Hoja 1
UCM010 | m² | Marquesina metálica para cobertura de vehículos, en estacionamiento exterior.
Marquesina metálica para cobertura de vehículos, en estacionamiento exterior, compuesta de: CIMENTACIÓN: formada por zapatas y correas de concreto armado sobre capa de solado de limpieza, realizadas con concreto f'c=210 kg/cm² (21 MPa), clase de exposición F0 S0 P0 C0, tamaño máximo del agregado 12,5 mm, manejabilidad blanda, preparado en obra, y fundido con medios manuales, y acero Grado 60 (fy=4200 kg/cm²); ESTRUCTURA: formada por columnas, vigas y correas de acero A 36, en perfiles laminados en caliente, mediante uniones soldadas, con imprimación anticorrosiva realizada en taller; fijada a la cimentación mediante placas de anclaje de acero A 36, en perfil plano, con taladro central biselado y pernos soldados de acero corrugado Grado 60 (fy=4200 kg/cm²); CUBIERTA: de lámina perfilada de acero galvanizado prelacado, de 0,6 mm de espesor, con nervios de entre 40 y 50 mm de altura de cresta, a una separación de entre 250 y 270 mm, colocada con un solape de la chapa superior de 200 mm y un solape lateral de un trapecio y fijada mecánicamente a correa estructural y borde lateral realizado con lámina plegada de acero galvanizado, de 0,8 mm de espesor, 30 cm de desarrollo y 3 pliegues. Incluso accesorios de fijación de las láminas y masilla de base neutra monocomponente, para sellado de juntas.
Código |  |  | Unidad | Descripción | Cantidad | Valor unitario | Valor parcial
1 |  |  |  | Materiales
mt10hmf050qae |  |  | m³ | Concreto simple f'c=100 kg/cm² (10 MPa), clase de exposición F0 S0 P0 C0, tamaño máximo del agregado 19 mm, manejabilidad blanda, fabricado en planta, según NSR-10 y ACI 318. | 0.01 | 274703 | 2747.03
mt08aaa010a |  |  | m³ | Agua. | 0.022 | 3289.66 | 72.37
mt01arg000d |  |  | m³ | Arena cribada. | 0.055 | 77925 | 4285.88
mt01arg001de |  |  | m³ | Agregado grueso homogeneizado, de tamaño máximo 12,5 mm. | 0.083 | 56407.7 | 4681.84
mt08cem000d |  |  | kg | Cemento gris en sacos. | 35.84 | 484.68 | 17370.93
mt07aco060a |  |  | kg | Acero en barras corrugadas, Grado 60 (fy=4200 kg/cm²), de varios diámetros, según NTC 2289 y ASTM A 706. | 4.14 | 2109.85 | 8734.78
mt07aco020a |  |  | Ud | Separador homologado para cimentaciones. | 0.8 | 335.24 | 268.19
mt07ala001e |  |  | kg | Pletina de acero laminado A 36, según ASTM A 36, para aplicaciones estructurales. Trabajada y montada en taller, para colocar con uniones soldadas en obra. | 0.47 | 5914.95 | 2780.03
mt07ala000ab |  |  | kg | Acero laminado A 36, en perfiles laminados en caliente, según ASTM A 36, piezas simples, para aplicaciones estructurales, acabado con imprimación antioxidante. Trabajado y montado en taller, para colocar con uniones soldadas en obra. | 17.5 | 3441.79 | 60231.33
mt27pfi010 |  |  | l | Imprimación de secado rápido, formulada con resinas alquídicas modificadas y fosfato de zinc. | 0.167 | 13002.5 | 2171.42
mt13ccp010a |  |  | m² | Lámina perfilada de acero galvanizado prelacado, de 0,6 mm de espesor, con nervios de entre 40 y 50 mm de altura de cresta, a una separación de entre 250 y 270 mm e inercia entre 13 y 21 cm4. | 1.05 | 16544.7 | 17371.94
mt13ccg030g |  |  | Ud | Tornillo autorroscante de 6,5x70 mm de acero inoxidable, con arandela. | 3 | 1183.72 | 3551.16
mt12www030mbj |  |  | m | Lámina plegada de acero galvanizado, de 0,8 mm de espesor, 30 cm de desarrollo y 3 pliegues, para borde lateral. | 0.214 | 11821.3 | 2529.76
mt13ccg030d |  |  | Ud | Tornillo autorroscante de 6,5x130 mm de acero galvanizado, con arandela. | 1.2 | 936.22 | 1123.46
mt21vva011 |  |  | l | Masilla de base neutra monocomponente, para sellado de juntas; para aplicar con pistola. | 0.005 | 38013.6 | 190.07
mt13ccg040 |  |  | m | Junta de estanqueidad para láminas perfiladas de acero. | 0.2 | 7156.13 | 1431.23
[5 empty] | Subtotal materiales: |  | 129541.42
2 |  |  |  | Equipo
mq01ret020b |  |  | h | Retrocargadora sobre neumáticos, de 70 kW. | 0.116 | 104088 | 12074.21
mq06hor010 |  |  | h | Concretera eléctrica con una capacidad de amasado de 160 l. | 0.081 | 8779.49 | 711.14
mq08sol010 |  |  | h | Equipo de oxicorte, con acetileno como combustible y oxígeno como comburente. | 0.012 | 21005.6 | 252.07
mq08sol020 |  |  | h | Equipo y elementos auxiliares para soldadura eléctrica. | 0.697 | 8713.33 | 6073.19
[5 empty] | Subtotal equipo: |  | 19110.61
3 |  |  |  | Mano de obra
mo113 |  |  | h | Peón de obra blanca. | 0.127 | 20015.5 | 2541.97
mo112 |  |  | h | Ayudante entendido. | 0.133 | 20347.7 | 2706.24
mo045 |  |  | h | Oficial 1ª cementador de concreto armado. | 0.006 | 28923.2 | 173.54
mo092 |  |  | h | Ayudante cementador de concreto armado. | 0.036 | 21607.4 | 777.87
mo043 |  |  | h | Oficial 1ª armador de concreto. | 0.077 | 28923.2 | 2227.09
mo090 |  |  | h | Ayudante armador de concreto. | 0.116 | 21607.4 | 2506.46
mo047 |  |  | h | Oficial 1ª montador de estructura metálica. | 0.342 | 28923.2 | 9891.73
mo094 |  |  | h | Ayudante montador de estructura metálica. | 0.342 | 21607.4 | 7389.73
mo051 |  |  | h | Oficial 1ª pailero. | 0.375 | 28562.3 | 10710.86
mo098 |  |  | h | Ayudante pailero. | 0.188 | 20774.2 | 3905.55
[5 empty] | Subtotal mano de obra: |  | 42831.04
4 |  |  |  | Herramienta menor
|  |  | % | Herramienta menor | 4 | 191483.07 | 7659.32
Coste de mantenimiento decenal: $ 27.879,92 en los primeros 10 años. |  |  |  |  | Costos directos (1+2+3+4): |  | 199142.39