## Hoja 1
UDE010 | Ud | Equipamiento.
Dotaciones deportivas para pista de tenis, formado por red de nylon reforzado, postes de apoyo y accesorios reglamentarios, según normativa federativa, con anclajes de suelo para postes de tubo de aluminio de 93 mm de diámetro y 420 mm de longitud, con tapa, recibidos en dado de concreto f'c=210 kg/cm² (21 MPa), clase de exposición F0 S0 P0 C0, tamaño máximo del agregado 19 mm, manejabilidad blanda de 50x50x40 cm.
Código |  | Unidad | Descripción | Cantidad | Valor unitario | Valor parcial
1 |  |  | Materiales
mt10hmf050qde |  | m³ | Concreto simple f'c=210 kg/cm² (21 MPa), clase de exposición F0 S0 P0 C0, tamaño máximo del agregado 19 mm, manejabilidad blanda, fabricado en planta, según NSR-10 y ACI 318. | 0.3 | 422083 | 126625
mt47ede011a |  | Ud | Vaina de aluminio para anclaje en suelo de poste de tenis, en tubo de 93 mm de diámetro y 420 mm de longitud, con tapa. | 2 | 142103 | 284205
mt47ede010a |  | Ud | Dotaciones deportivas para pista de tenis, compuesto de red de nylon reforzado, postes de apoyo y accesorios reglamentarios, según normativa federativa. | 1 | 2842120 | 2842120
|  |  |  | Subtotal materiales: |  | 3252950
2 |  |  | Mano de obra
mo041 |  | h | Oficial 1ª obra blanca de obra civil. | 4.671 | 36735.6 | 171592
mo087 |  | h | Ayudante de obra blanca de obra civil. | 4.671 | 27459.1 | 128261
|  |  |  | Subtotal mano de obra: |  | 299853
3 |  |  | Herramienta menor
|  | % | Herramienta menor | 2 | 3552810 | 71056.1
Coste de mantenimiento decenal: $ 2.138.078,61 en los primeros 10 años. |  |  |  | Costos directos (1+2+3): |  | 3623860