## Hoja 1
UGD010 | Ud |  | Tanque prefabricado para red de aprovechamiento de aguas pluviales. Instalación enterrada.
Tanque horizontal para aprovechamiento de aguas pluviales, de polietileno de alta densidad, de 3500 l, con boca de acceso de 650 mm, tapa de alta resistencia. Boca de entrada y rebosadero sifónico con rejilla antirroedores, de 110 mm de diámetro, con filtro alojado en su interior y kit antirremolino. Instalación enterrada. El precio no incluye la obra civil.
Código |  | Unidad |  | Descripción | Cantidad | Valor unitario | Valor parcial
1 |  |  |  | Materiales
mt37dpb200b |  | Ud |  | Tanque horizontal para aprovechamiento de aguas pluviales, de polietileno de alta densidad, de 3500 l, con boca de acceso de 650 mm, tapa de alta resistencia. Boca de entrada y rebosadero sifónico con rejilla antirroedores, de 110 mm de diámetro, con filtro alojado en su interior y kit antirremolino, para enterrar. | 1 | 10161400 | 10161400
[5 empty] | Subtotal materiales: |  | 10161400
2 |  |  |  | Equipo
mq04cag010a |  | h |  | Camión con grúa de hasta 6 t. | 0.232 | 184847 | 42884.5
[5 empty] | Subtotal equipo: |  | 42884.5
3 |  |  |  | Mano de obra
mo008 |  | h |  | Oficial 1ª plomero. | 1.398 | 37753.4 | 52779.25
mo107 |  | h |  | Ayudante plomero. | 1.398 | 27409 | 38317.78
[5 empty] | Subtotal mano de obra: |  | 91097.03
4 |  |  |  | Herramienta menor
|  | % |  | Herramienta menor | 2 | 10295381.53 | 205907.63
Coste de mantenimiento decenal: $ 1.155.137,28 en los primeros 10 años. |  |  |  |  | Costos directos (1+2+3+4): |  | 10501289.16