## Hoja 1
UJA010 | m² |  | Descapote del terreno.
Descapote del terreno, con medios manuales, mediante desbrozadora equipada con disco de dientes de sierra.
Código |  | Unidad |  | Descripción | Cantidad | Valor unitario | Valor parcial
1 |  |  |  | Equipo
mq09bro010 |  | h |  | Desbrozadora equipada con disco de dientes de sierra o con hilo de corte, de 0,42 kW de potencia. | 0.012 | 11400.6 | 136.81
[5 empty] | Subtotal equipo: |  | 136.81
2 |  |  |  | Mano de obra
mo040 |  | h |  | Oficial 1ª jardinero. | 0.001 | 27792.3 | 27.79
mo115 |  | h |  | Peón jardinero. | 0.012 | 20015.5 | 240.19
[5 empty] | Subtotal mano de obra: |  | 267.98
3 |  |  |  | Herramienta menor
|  | % |  | Herramienta menor | 2 | 404.79 | 8.1
[5 empty] | Costos directos (1+2+3): |  | 412.89