## Hoja 1
UJA050 | m³ | Aporte de tierra vegetal.
Aporte de tierra vegetal cribada, suministrada en sacos y extendida con medios mecánicos, mediante miniretroexcavadora, en capas de espesor uniforme y sin producir daños a las plantas existentes.
Código |  |  | Unidad | Descripción | Cantidad | Valor unitario | Valor parcial
1 |  |  |  | Materiales
mt48tie030b |  |  | m³ | Tierra vegetal cribada, suministrada en sacos. | 1.12 | 56223.1 | 62969.8
[5 empty] | Subtotal materiales: |  | 62969.8
2 |  |  |  | Equipo
mq01exn010i |  |  | h | Miniretroexcavadora sobre neumáticos, de 37,5 kW. | 0.116 | 87884.7 | 10194.6
[5 empty] | Subtotal equipo: |  | 10194.6
3 |  |  |  | Mano de obra
mo115 |  |  | h | Peón jardinero. | 0.25 | 9932.9 | 2483.23
[5 empty] | Subtotal mano de obra: |  | 2483.23
4 |  |  |  | Herramienta menor
|  |  | % | Herramienta menor | 2 | 75647.7 | 1512.95
[5 empty] | Costos directos (1+2+3+4): |  | 77160.6