## Hoja 1
UJA060 | m² | Abonado de fondo.
Abonado de fondo de terreno suelto con abono mineral sólido de liberación rápida, extendido con medios mecánicos, mediante tractor agrícola equipado con abonadora, con un rendimiento de 0,05 kg/m², procurando un reparto uniforme.
Código |  |  | Unidad | Descripción | Cantidad | Valor unitario | Valor parcial
1 |  |  |  | Materiales
mt08aaa010a |  |  | m³ | Agua. | 0.005 | 3289.66 | 16.45
mt48tif030a |  |  | kg | Abono mineral sólido, de liberación rápida. | 0.05 | 5263.46 | 263.17
[5 empty] | Subtotal materiales: |  | 279.62
2 |  |  |  | Equipo
mq09tra040 |  |  | h | Tractor agrícola, de 44 kW de potencia, equipado con abonadora. | 0.001 | 85504.6 | 85.5
[5 empty] | Subtotal equipo: |  | 85.5
3 |  |  |  | Mano de obra
mo086 |  |  | h | Ayudante jardinero. | 0.001 | 20774.2 | 20.77
[5 empty] | Subtotal mano de obra: |  | 20.77
4 |  |  |  | Herramienta menor
|  |  | % | Herramienta menor | 2 | 385.89 | 7.72
[5 empty] | Costos directos (1+2+3+4): |  | 393.61